## 汇总信息
计算结果记录表
工程信息 |  | 工程路径 | /Users/yml/outreaderjs/fixtures/yjk/1
|  | 工程名称 | 071A | 计算日期 | 2019/12/16
|  | 软件名称 | 盈建科建筑结构设计软件 | 版本 | 2.0.1
结构信息 |  | 结构体系 | 框筒结构 | 结构材料 | 钢筋混凝土
|  | 楼层数 | 54 | 结构高度 | 253.35
|  | 地下室层数 | 5 | 嵌固层 | 5
|  | 地震烈度 | 7(0.1g) | 基本风压 | 0.75
|  | 楼板假定 | 整体指标计算采用强刚，其它计算非强刚 | 周期折减系数 | 0.9
质量 |  | 活载质量 | 23981 | 附加质量
|  | 恒载质量 | 198540 | 总质量 | 222520
层间位移角 | 风荷载 | X向 | 878 | 楼层 | 53
|  | Y向 | 469 | 楼层 | 53
| 地震 | X向 | 646 | 楼层 | 53
|  | Y向 | 412 | 楼层 | 53
| 限值 |  | 500
位移比 | +偏心 | X向 | 1.06 | 楼层 | 53
|  | Y向 | 1.16 | 楼层 | 9
| -偏心 | X向 | 1.33 | 楼层 | 7
|  | Y向 | 1.13 | 楼层 | 6
| 限值 |  | 1.2 / 1.4
层间位移比 | +偏心 | X向 | 1.44 | 楼层 | 53
|  | Y向 | 1.37 | 楼层 | 53
| -偏心 | X向 | 1.44 | 楼层 | 53
|  | Y向 | 1.37 | 楼层 | 53
| 限值 |  | 1.2 / 1.4
剪重比 |  | X向 | 1.121 | 限值 | 1.25
|  | Y向 | 1.075 | 限值 | 1.25
刚重比 | 风荷载 | X向 | 2.768 | 判断 | 满足稳定,不计二阶
|  | Y向 | 1.878 | 判断 | 满足稳定,考虑二阶
| 地震 | X向 | 2.334 | 判断 | 满足稳定,考虑二阶
|  | Y向 | 1.842 | 判断 | 满足稳定,考虑二阶
刚度比 |  | X向 | 0.1295 | 楼层 | 2
|  | Y向 | 0.1893 | 楼层 | 2
受剪承载力比 |  | X向 | 0.81 | 楼层 | 10
|  | Y向 | 0.83 | 楼层 | 10
动力特性 | 振型 | 周期 | 平动系数X | 平动系数Y | 扭转系数Z
| 1 | 5.7 | 0 | 1 | 0
| 2 | 5.1 | 1 | 0 | 0
| 3 | 4.17 | 0 | 0 | 1
| 4 | 1.62 | 0.92 | 0.03 | 0.05
| 5 | 1.56 | 0.09 | 0.42 | 0.5
| 6 | 1.54 | 0 | 0.55 | 0.44
| 周期比 | 0.73 | <0.85 | 计算振型数 | 30
振型质量参与系数 |  | X向 | 95 | Y向 | 93
基底剪力 | 风荷载 | X向 | -18342 | Y向 | 27180
| 地震 | X向 | 17347 | Y向 | 16637
基底弯矩 | 风荷载 | X向 | -2433179 | Y向 | 3536034
| 地震 | X向 | 2309740 | Y向 | 2095978

## 含钢量汇总
工程名称
结构高度 | m
结构面积 | m^2 | 99713
结构周期 | T1/T2/T3
层间位移角 | 风/地震
底层墙厚 | X/Y mm
底层柱截面 | mm
含量
钢筋含量 kg/m^2 | 墙
柱
梁
板
合计
砼含量 m^3/m^2 | 墙
柱
梁
板
合计
型钢含量 kg/m^2 | 墙
柱
梁
板
合计
模板含量 m^2/m^2 | 墙
柱
梁、板
压型钢板
涂料含量 m^2/m^2 | 墙
柱
梁、板
压型钢板
总量
钢筋总量 t | 墙 | 2701
| 柱 | 210
| 梁 | 900
| 板 | nan
| 合计 | 3818
砼总量 m^3 | 墙 | 14456
| 柱 | 4466
| 梁 | 3975
| 板 | 11376
| 合计 | 34273
型钢总量 t | 墙 | 0
| 柱 | 3428
| 梁 | 6998
| 板 | 0
| 合计 | 10425
单价
砼 | 元/m^3 | 750
钢筋 | 元/t | 6500
钢材 | 元/t | 13500
型钢 | 元/t | 10000
模板 | 元/m^2 | 55
涂料 | 元/m^2 | 55
压型钢板 | 元/m^2 | 65.7

## 计算参数
结构总体信息
结构体系 | 框筒结构
结构材料信息 | 钢筋混凝土
结构所在地区 | 广东高规DBJ15-92-2013
地下室层数 | 5
嵌固端所在层号 | 5
裙房层数 | 9
转换层所在层号
加强层所在层号
计算控制信息
连梁刚度折减系数（地震） | 0.7
连梁刚度折减系数（风） | 1
刚性楼板假定 | 整体指标计算采用强刚，其它计算非强刚
风荷载信息
使用指定风荷载数据 | 是
执行规范 | GB50009-2012
地面粗糙度 | C
修正后基本风压 (kN/m^2) | 0.75
风荷载计算阻尼比 | 0.05
舒适度验算基本风压 (kN/m^2) | 0.45
舒适度验算阻尼比 | 0.02
地震信息
按地震动区划图GB18306-2015计算 | 是
设计地震分组 | 一
地震烈度 | 7(0.1g)
场地类别 | Ⅱ
特征周期 | 0.35
阻尼比 | 0.05
周期折减系数 | 0.9
X向偶然偏心 | 0.05
Y向偶然偏心 | 0.05
地震影响系数最大值 | 0.083
罕遇地震影响系数最大值 | 0.475
最大附加阻尼比 | 0.25
调整后水平向减震系数 | 1
Note on A6: YJK：层顶嵌固 PKPM：层底嵌固

## 周期
| 考虑扭转耦联时的动力特性 |  |  |  |  | 地震最大作用方向的动力特性 |  |  |  |  | 质量参与系数
振型 | 周期 | 转角 | 平动系数X | 平动系数Y | 扭转系数Z | 周期 | 转角 | 平动系数X | 平动系数Y | 扭转系数Z | X | Y | Z
1 | 5.6972 | 87.82 |  | 1 |  | 5.7407 | 86.83 |  | 1 |  | 0.2 | 60.76
2 | 5.0955 | 177.81 | 1 |  |  | 5.1026 | 176.82 | 1 |  |  | 64.67 | 0.19 | 0.04
3 | 4.1659 | 23.06 |  |  | 1 | 4.1681 | 28.49 |  |  | 1 | 0.03 | 0.02 | 59.72
4 | 1.6191 | 10.34 | 0.92 | 0.03 | 0.05 | 1.6242 | 16.8 | 0.86 | 0.08 | 0.06 | 13.91 | 1.5 | 1.02
5 | 1.5555 | 114.05 | 0.09 | 0.42 | 0.5 | 1.5679 | 111.51 | 0.12 | 0.78 | 0.1 | 2.28 | 14.06 | 1.76
6 | 1.5448 | 88.33 |  | 0.55 | 0.44 | 1.5492 | 71.86 | 0.02 | 0.14 | 0.84 | 0.51 | 2.41 | 12.91
7 | 0.9344 | 175.03 | 0.02 | 0.01 | 0.97 | 0.9366 | 3.67 | 0.02 | 0.01 | 0.97 | 0.13 | 0.09 | 6.37
8 | 0.8794 | 2.44 | 1 |  |  | 0.882 | 4 | 0.99 |  |  | 6.18 | 0.04 | 0.04
9 | 0.769 | 92.62 |  | 0.99 | 0.01 | 0.7827 | 94.27 | 0.01 | 0.98 | 0.01 | 0.02 | 6.61 | 0.05
10 | 0.6542 | 175.14 | 0.1 |  | 0.9 | 0.6992 | 179.23 | 0.8 |  | 0.2 | 0.08 |  | 0.03
11 | 0.5998 | 1.26 | 0.94 |  | 0.06 | 0.6554 | 174.37 | 0.1 |  | 0.9 | 0.77 | 0.03 | 5.63
12 | 0.5081 | 172.19 | 0.12 | 0.01 | 0.87 | 0.5994 | 1.93 | 0.94 |  | 0.06 | 3.21 | 0.01 | 0.32
13 | 0.497 | 90.82 |  | 0.99 |  | 0.5095 | 0.23 | 0.12 | 0.03 | 0.86 | 0.24 | 0.15 | 1.37
14 | 0.463 | 4.97 | 0.04 | 0.96 |  | 0.5024 | 92.8 |  | 0.98 | 0.01 |  | 2.82 | 0.04
15 | 0.4541 | 1.93 | 0.92 | 0.02 | 0.07 | 0.4664 | 173.69 | 0.03 | 0.95 | 0.03 | 0.04 |  | 0.02
16 | 0.447 | 92.24 | 0.01 | 0.99 |  | 0.463 | 9.96 | 0.04 | 0.96
17 | 0.4219 | 0.5 | 0.93 | 0.06 | 0.01 | 0.4542 | 2.8 | 0.91 | 0.03 | 0.06 | 1.04 | 0.01 | 0.31
18 | 0.4148 | 0.23 | 0.77 | 0.08 | 0.15 | 0.4471 | 92.32 | 0.01 | 0.99 | 0.01 | 0.01 | 1.43
19 | 0.4052 | 4.41 | 0.22 | 0.28 | 0.51 | 0.4219 | 0.73 | 0.93 | 0.06 | 0.01 | 0.06
20 | 0.3796 | 0.42 | 0.08 | 0.92 |  | 0.415 | 0.24 | 0.77 | 0.08 | 0.15 | 0.49
21 | 0.3733 | 177.37 | 0.11 | 0.47 | 0.42 | 0.4055 | 6.16 | 0.21 | 0.28 | 0.51 | 0.04 | 0.04 | 1.15
22 | 0.3477 | 92.64 | 0.03 | 0.96 | 0.02 | 0.3796 | 0.83 | 0.07 | 0.92 | 0.01 | 0.03 |  | 0.01
23 | 0.3397 | 2.95 | 0.76 | 0.07 | 0.17 | 0.3736 | 178.08 | 0.11 | 0.46 | 0.43 | 0.01 | 0.01 | 0.28
24 | 0.3338 | 106.98 | 0.56 | 0.23 | 0.21 | 0.37 | 176.82 | 0.21 | 0.01 | 0.77 | 0.02
25 | 0.3254 | 171.94 | 0.19 | 0.44 | 0.37 | 0.3513 | 92.87 | 0.02 | 0.97 | 0.01 |  | 2.27 | 0.02
26 | 0.3156 | 88.83 | 0.14 | 0.86 | 0.01 | 0.3396 | 2.85 | 0.77 | 0.06 | 0.17 | 0.78 | 0.01 | 0.51
27 | 0.3055 | 171.13 | 0.82 | 0.13 | 0.04 | 0.334 | 18.29 | 0.56 | 0.22 | 0.22 | 0.03 | 0.09 | 0.03
28 | 0.2965 | 119.09 | 0.65 | 0.34 | 0.01 | 0.3256 | 171.29 | 0.19 | 0.45 | 0.36 | 0.02 | 0.01 | 0.04
29 | 0.2896 | 78.17 | 0.34 | 0.31 | 0.35 | 0.3164 | 90.09 | 0.12 | 0.87 | 0.01 | 0.01 | 0.46 | 0.04
30 | 0.2841 | 114.96 | 0.23 | 0.75 | 0.03 | 0.3058 | 172.92 | 0.83 | 0.13 | 0.04 | 0.19 | 0.06 | 0.08

## 内力
楼层信息 |  | 风荷载 | [11 empty] | 地震作用
层号 | 塔号 | 顺风外力X kN | 顺风剪力X kN | 顺风弯矩X kNm | 顺风外力Y kN | 顺风剪力Y kN | 顺风弯矩Y kNm | 横风外力X kN | 横风剪力X kN | 横风弯矩X kNm | 横风外力Y kN | 横风剪力Y kN | 横风弯矩Y kNm | 外力X kN | 剪力X kN | 弯矩X kNm | 外力Y kN | 剪力Y kN | 弯矩Y kNm
54 | 1 | -84.6 | -84.6 | -338.3 | 395.7 | 395.7 | 1582.6 | [6 empty] | 70.28 | 70.28 | 281.1 | 83.57 | 83.57 | 334.28
53 | 1 | -84.6 | -169.1 | -1099.4 | 395.7 | 791.3 | 5143.6 | [6 empty] | 824.92 | 888.78 | 4258.36 | 1027.53 | 1093.1 | 5190.03
52 | 1 | -483 | -652.1 | -4033.8 | 681.7 | 1473 | 11772.2 | [6 empty] | 1076.23 | 1919.05 | 12826.43 | 1201.2 | 2179.89 | 14849.56
51 | 1 | -482.9 | -1135 | -9141.5 | 681.7 | 2154.7 | 21468.5 | [6 empty] | 1166.57 | 3042.53 | 26386.81 | 1256.94 | 3361.6 | 29727.81
50 | 1 | -465.4 | -1600.5 | -16343.5 | 615.8 | 2770.6 | 33936.2 | [6 empty] | 698.09 | 3694.25 | 42869.74 | 715.08 | 4011.83 | 47553.14
49 | 1 | -477 | -2077.4 | -25692 | 652.7 | 3423.3 | 49340.8 | [6 empty] | 645.72 | 4252.02 | 61790.02 | 638.39 | 4522.32 | 67600.28
48 | 1 | -458.9 | -2536.4 | -37105.6 | 633.4 | 4056.6 | 67595.7 | [6 empty] | 640.58 | 4745.74 | 82790.07 | 641.39 | 4932.56 | 89309.38
47 | 1 | -477 | -3013.4 | -50665.9 | 664.7 | 4721.3 | 88841.7 | [6 empty] | 633.94 | 5178.46 | 105533.25 | 666.8 | 5266.22 | 112220.06
46 | 1 | -468.9 | -3482.3 | -66336.3 | 646.7 | 5368.1 | 112998 | [6 empty] | 659.18 | 5587.98 | 129842.3 | 729.46 | 5577.51 | 136084.6
45 | 1 | -544.3 | -4026.6 | -86872.2 | 752.2 | 6120.2 | 144211.1 | [6 empty] | 884.02 | 6120.47 | 159526.31 | 1011.8 | 6010.79 | 164350.14
44 | 1 | -517.5 | -4544.2 | -107321 | 687 | 6807.2 | 174843.6 | [6 empty] | 815.36 | 6608.82 | 187467.99 | 937.66 | 6447.92 | 190455.98
43 | 1 | -492.4 | -5036.6 | -129985.5 | 650.4 | 7457.6 | 208403 | [6 empty] | 707.54 | 7034.14 | 217003.36 | 796.58 | 6850.48 | 217807.06
42 | 1 | -488.4 | -5525 | -154848 | 670.2 | 8127.8 | 244978.2 | [6 empty] | 662.75 | 7426.68 | 248071.89 | 720.39 | 7226.32 | 246480.52
41 | 1 | -465 | -5990 | -181802.9 | 648.6 | 8776.4 | 284472.1 | [6 empty] | 685.16 | 7821 | 280683.43 | 713.07 | 7595.11 | 276529.32
40 | 1 | -477.6 | -6467.6 | -210907.2 | 671.9 | 9448.3 | 326989.4 | [6 empty] | 670.27 | 8193.55 | 314788.64 | 674.43 | 7925.67 | 307935.02
39 | 1 | -466 | -6933.7 | -242108.6 | 649.2 | 10097.5 | 372428.2 | [6 empty] | 691.62 | 8564.93 | 350376.48 | 690.91 | 8235.43 | 340654.41
38 | 1 | -475.3 | -7409 | -275449.1 | 663.4 | 10760.9 | 420852.1 | [6 empty] | 672.72 | 8916.59 | 387391.55 | 687.97 | 8512.92 | 374600.79
37 | 1 | -457.2 | -7866.1 | -310846.7 | 634.6 | 11395.5 | 472131.8 | [6 empty] | 686.22 | 9269.44 | 425825.98 | 734.32 | 8783.87 | 409702.43
36 | 1 | -511.7 | -8377.8 | -353573.5 | 714.9 | 12110.4 | 533894.9 | [6 empty] | 850.47 | 9709.22 | 471262.74 | 957.29 | 9130.76 | 450894
35 | 1 | -449.3 | -8827.1 | -393295.4 | 632.7 | 12743.1 | 591239.1 | [6 empty] | 778.36 | 10110.12 | 512937.59 | 914.11 | 9468.08 | 488448.43
34 | 1 | -426.2 | -9253.3 | -434935.3 | 595.5 | 13338.7 | 651263 | [6 empty] | 647.89 | 10438.21 | 556008.67 | 774.08 | 9764.11 | 527120.11
33 | 1 | -427.1 | -9680.4 | -478497.3 | 599.9 | 13938.6 | 713986.5 | [6 empty] | 634.7 | 10744.89 | 600420.57 | 743.1 | 10054.16 | 566906.9
32 | 1 | -413.5 | -10094 | -523920.2 | 580.2 | 14518.7 | 779320.8 | [6 empty] | 650.37 | 11040.53 | 646129.65 | 725.27 | 10338.92 | 607810.31
31 | 1 | -416.8 | -10510.8 | -571218.8 | 588.4 | 15107.2 | 847303 | [6 empty] | 650.17 | 11318.76 | 693067.61 | 684.57 | 10602.01 | 649810.29
30 | 1 | -413.5 | -10924.3 | -620378.3 | 586.2 | 15693.3 | 917922.9 | [6 empty] | 671.03 | 11593.05 | 741190.92 | 677.73 | 10848.01 | 692878.82
29 | 1 | -413.1 | -11337.4 | -671396.6 | 591.2 | 16284.5 | 991203.4 | [6 empty] | 706.82 | 11876.44 | 790486.37 | 708.1 | 11085.08 | 736986.08
28 | 1 | -408 | -11745.4 | -724250.9 | 589 | 16873.5 | 1067134.4 | [6 empty] | 705.84 | 12160.56 | 840928.53 | 725.9 | 11309.26 | 782086.77
27 | 1 | -402.9 | -12148.3 | -778918.4 | 584.4 | 17458 | 1145695.3 | [6 empty] | 680.95 | 12436.3 | 892481.98 | 736.51 | 11520.54 | 828125.68
26 | 1 | -397.6 | -12545.9 | -835375.1 | 576.6 | 18034.6 | 1226850.8 | [6 empty] | 669.88 | 12707.05 | 945125.27 | 766.98 | 11730.53 | 875056.78
25 | 1 | -390.1 | -12936 | -893587.3 | 565.2 | 18599.7 | 1310549.5 | [6 empty] | 645.97 | 12963.3 | 998821.1 | 772.47 | 11939.6 | 922839.46
24 | 1 | -381.8 | -13317.9 | -953517.8 | 552.1 | 19151.9 | 1396732.9 | [6 empty] | 646.24 | 13209.71 | 1053540.09 | 784.81 | 12155.75 | 971449.61
23 | 1 | -421.7 | -13739.6 | -1023589.8 | 607.7 | 19759.6 | 1497506.6 | [6 empty] | 706.14 | 13465.94 | 1116758.6 | 841.22 | 12398.44 | 1027533.51
22 | 1 | -370 | -14109.6 | -1087083.3 | 530.4 | 20289.9 | 1588811.4 | [6 empty] | 870.75 | 13762.86 | 1173660.12 | 981.02 | 12700.38 | 1077937.01
21 | 1 | -356.9 | -14466.5 | -1152182.8 | 507.2 | 20797.1 | 1682398.4 | [6 empty] | 673.35 | 13986.5 | 1231484.57 | 713.4 | 12930.87 | 1129182.83
20 | 1 | -346.5 | -14813 | -1218841.4 | 488.2 | 21285.3 | 1778182.3 | [6 empty] | 687.64 | 14208.03 | 1290204.01 | 692.88 | 13151.65 | 1181268.48
19 | 1 | -337.2 | -15150.2 | -1287017.3 | 472.2 | 21757.5 | 1876091 | [6 empty] | 666.43 | 14418.56 | 1349777.62 | 657.54 | 13348.98 | 1234173.13
18 | 1 | -330 | -15480.2 | -1356678.3 | 462.2 | 22219.7 | 1976079.5 | [6 empty] | 663.95 | 14624.61 | 1410179.16 | 668.03 | 13529.15 | 1287868.13
17 | 1 | -323.7 | -15803.9 | -1427795.9 | 457.5 | 22677.2 | 2078126.9 | [6 empty] | 664.39 | 14826.1 | 1471385.45 | 706.29 | 13696.47 | 1342316.93
16 | 1 | -314.7 | -16118.6 | -1500329.8 | 451.5 | 23128.8 | 2182206.3 | [6 empty] | 655.98 | 15017.67 | 1533365.41 | 746.69 | 13854.83 | 1397477.33
15 | 1 | -305.7 | -16424.3 | -1574239.3 | 445.6 | 23574.4 | 2288291 | [6 empty] | 649.21 | 15195.46 | 1596079.73 | 782.7 | 14010.12 | 1453306.91
14 | 1 | -297.1 | -16721.4 | -1649485.8 | 438.6 | 24013 | 2396349.5 | [6 empty] | 668.67 | 15364.34 | 1659491.42 | 830.06 | 14174.5 | 1509772.67
13 | 1 | -287.3 | -17008.7 | -1726025 | 429.3 | 24442.3 | 2506340 | [6 empty] | 686.78 | 15525.28 | 1723560.07 | 851.21 | 14352.88 | 1566854.73
12 | 1 | -275.2 | -17283.9 | -1803802.8 | 418.1 | 24860.4 | 2618212 | [6 empty] | 717.55 | 15686.09 | 1788252.63 | 867.68 | 14552.44 | 1624550.07
11 | 1 | -260.4 | -17544.4 | -1882752.5 | 405.2 | 25265.6 | 2731907 | [6 empty] | 754.83 | 15855.57 | 1853547.35 | 879.62 | 14778.58 | 1682873.36
10 | 1 | -336.3 | -17880.7 | -1995400.9 | 543.8 | 25809.4 | 2894506.5 | [6 empty] | 929.37 | 16078.54 | 1945960.72 | 1041.79 | 15084.5 | 1765647.8
9 | 1 | -271 | -18151.7 | -2104311 | 494.5 | 26303.9 | 3052330 | [6 empty] | 2136.1 | 16696.82 | 2035274.33 | 2175.02 | 15871.19 | 1846002.25
8 | 1 | -147.8 | -18299.5 | -2214108 | 409.4 | 26713.3 | 3212610 | [6 empty] | 932.1 | 17023.1 | 2125838.15 | 913.88 | 16263.92 | 1927986.27
7 | 1 | -23 | -18322.5 | -2324043 | 236.8 | 26950.1 | 3374311 | [6 empty] | 626.71 | 17257.28 | 2217632.87 | 595.98 | 16536 | 2011603.84
6 | 1 | -19.7 | -18342.2 | -2433179.3 | 230.2 | 27180.3 | 3536034 | [6 empty] | 235.59 | 17347.29 | 2309739.53 | 216.28 | 16637.42 | 2095977.6
5 | 1 |  | -18342.2 | -2543232.5 |  | 27180.3 | 3699116 | [6 empty] | 0.65 | 17347.53 | 2403534.95 | 1.26 | 16638.03 | 2182305.44
4 | 1 |  | -18342.2 | -2667959.5 |  | 27180.3 | 3883942.3 | [7 empty] | 17347.53 | 2510816.97 | 0.01 | 16638.02 | 2281475.71
3 | 1 |  | -18342.2 | -2737660 |  | 27180.3 | 3987227.5 | [7 empty] | 17347.53 | 2571176.27 |  | 16638.02 | 2337447.05
2 | 1 |  | -18342.2 | -2803692 |  | 27180.3 | 4085076.8 | [7 empty] | 17347.53 | 2628605.22 |  | 16638.02 | 2390806.12
1 | 1 |  | -18342.2 | -2869724 |  | 27180.3 | 4182926 | [7 empty] | 17347.53 | 2686258.31 |  | 16638.02 | 2444468.12