## 汇总信息
计算结果记录表
工程信息 |  | 工程路径 | /Users/yml/outreaderjs/fixtures/yjk/1
|  | 工程名称 | 071A | 计算日期 | 2019/12/16
|  | 软件名称 | 盈建科建筑结构设计软件 | 版本 | 2.0.1
结构信息 |  | 结构体系 | 框筒结构 | 结构材料 | 钢筋混凝土
|  | 楼层数 | 54 | 结构高度 | 253.35
|  | 地下室层数 | 5 | 嵌固层 | 5
|  | 地震烈度 | 7(0.1g) | 基本风压 | 0.75
|  | 楼板假定 | 整体指标计算采用强刚，其它计算非强刚 | 周期折减系数 | 0.9
质量 |  | 活载质量 | 23981 | 附加质量
|  | 恒载质量 | 198540 | 总质量 | 222520
层间位移角 | 风荷载 | X向 | 878 | 楼层 | 53
|  | Y向 | 469 | 楼层 | 53
| 地震 | X向 | 646 | 楼层 | 53
|  | Y向 | 412 | 楼层 | 53
| 限值 |  | 500
位移比 | +偏心 | X向 | 1.06 | 楼层 | 53
|  | Y向 | 1.16 | 楼层 | 9
| -偏心 | X向 | 1.33 | 楼层 | 7
|  | Y向 | 1.13 | 楼层 | 6
| 限值 |  | 1.2 / 1.4
层间位移比 | +偏心 | X向 | 1.44 | 楼层 | 53
|  | Y向 | 1.37 | 楼层 | 53
| -偏心 | X向 | 1.44 | 楼层 | 53
|  | Y向 | 1.37 | 楼层 | 53
| 限值 |  | 1.2 / 1.4
剪重比 |  | X向 | 1.121 | 限值 | 1.25
|  | Y向 | 1.075 | 限值 | 1.25
刚重比 | 风荷载 | X向 | 2.768 | 判断 | 满足稳定,不计二阶
|  | Y向 | 1.878 | 判断 | 满足稳定,考虑二阶
| 地震 | X向 | 2.334 | 判断 | 满足稳定,考虑二阶
|  | Y向 | 1.842 | 判断 | 满足稳定,考虑二阶
刚度比 |  | X向 | 0.1295 | 楼层 | 2
|  | Y向 | 0.1893 | 楼层 | 2
受剪承载力比 |  | X向 | 0.81 | 楼层 | 10
|  | Y向 | 0.83 | 楼层 | 10
动力特性 | 振型 | 周期 | 平动系数X | 平动系数Y | 扭转系数Z
| 1 | 5.7 | 0 | 1 | 0
| 2 | 5.1 | 1 | 0 | 0
| 3 | 4.17 | 0 | 0 | 1
| 4 | 1.62 | 0.92 | 0.03 | 0.05
| 5 | 1.56 | 0.09 | 0.42 | 0.5
| 6 | 1.54 | 0 | 0.55 | 0.44
| 周期比 | 0.73 | <0.85 | 计算振型数 | 30
振型质量参与系数 |  | X向 | 95 | Y向 | 93
基底剪力 | 风荷载 | X向 | -18342 | Y向 | 27180
| 地震 | X向 | 17347 | Y向 | 16637
基底弯矩 | 风荷载 | X向 | -2433179 | Y向 | 3536034
| 地震 | X向 | 2309740 | Y向 | 2095978

## 含钢量汇总
工程名称
结构高度 | m
结构面积 | m^2 | 99713
结构周期 | T1/T2/T3
层间位移角 | 风/地震
底层墙厚 | X/Y mm
底层柱截面 | mm
含量
钢筋含量 kg/m^2 | 墙
柱
梁
板
合计
砼含量 m^3/m^2 | 墙
柱
梁
板
合计
型钢含量 kg/m^2 | 墙
柱
梁
板
合计
模板含量 m^2/m^2 | 墙
柱
梁、板
压型钢板
涂料含量 m^2/m^2 | 墙
柱
梁、板
压型钢板
总量
钢筋总量 t | 墙 | 2701
| 柱 | 210
| 梁 | 900
| 板 | nan
| 合计 | 3818
砼总量 m^3 | 墙 | 14456
| 柱 | 4466
| 梁 | 3975
| 板 | 11376
| 合计 | 34273
型钢总量 t | 墙 | 0
| 柱 | 3428
| 梁 | 6998
| 板 | 0
| 合计 | 10425
单价
砼 | 元/m^3 | 750
钢筋 | 元/t | 6500
钢材 | 元/t | 13500
型钢 | 元/t | 10000
模板 | 元/m^2 | 55
涂料 | 元/m^2 | 55
压型钢板 | 元/m^2 | 65.7

## 计算参数
结构总体信息
结构体系 | 框筒结构
结构材料信息 | 钢筋混凝土
结构所在地区 | 广东高规DBJ15-92-2013
地下室层数 | 5
嵌固端所在层号 | 5
裙房层数 | 9
转换层所在层号
加强层所在层号
计算控制信息
连梁刚度折减系数（地震） | 0.7
连梁刚度折减系数（风） | 1
刚性楼板假定 | 整体指标计算采用强刚，其它计算非强刚
风荷载信息
使用指定风荷载数据 | 是
执行规范 | GB50009-2012
地面粗糙度 | C
修正后基本风压 (kN/m^2) | 0.75
风荷载计算阻尼比 | 0.05
舒适度验算基本风压 (kN/m^2) | 0.45
舒适度验算阻尼比 | 0.02
地震信息
按地震动区划图GB18306-2015计算 | 是
设计地震分组 | 一
地震烈度 | 7(0.1g)
场地类别 | Ⅱ
特征周期 | 0.35
阻尼比 | 0.05
周期折减系数 | 0.9
X向偶然偏心 | 0.05
Y向偶然偏心 | 0.05
地震影响系数最大值 | 0.083
罕遇地震影响系数最大值 | 0.475
最大附加阻尼比 | 0.25
调整后水平向减震系数 | 1
Note on A6: YJK：层顶嵌固 PKPM：层底嵌固

## 周期
| 考虑扭转耦联时的动力特性 |  |  |  |  | 地震最大作用方向的动力特性 |  |  |  |  | 质量参与系数
振型 | 周期 | 转角 | 平动系数X | 平动系数Y | 扭转系数Z | 周期 | 转角 | 平动系数X | 平动系数Y | 扭转系数Z | X | Y | Z
1 | 5.6972 | 87.82 |  | 1 |  | 5.7407 | 86.83 |  | 1 |  | 0.2 | 60.76
2 | 5.0955 | 177.81 | 1 |  |  | 5.1026 | 176.82 | 1 |  |  | 64.67 | 0.19 | 0.04
3 | 4.1659 | 23.06 |  |  | 1 | 4.1681 | 28.49 |  |  | 1 | 0.03 | 0.02 | 59.72
4 | 1.6191 | 10.34 | 0.92 | 0.03 | 0.05 | 1.6242 | 16.8 | 0.86 | 0.08 | 0.06 | 13.91 | 1.5 | 1.02
5 | 1.5555 | 114.05 | 0.09 | 0.42 | 0.5 | 1.5679 | 111.51 | 0.12 | 0.78 | 0.1 | 2.28 | 14.06 | 1.76
6 | 1.5448 | 88.33 |  | 0.55 | 0.44 | 1.5492 | 71.86 | 0.02 | 0.14 | 0.84 | 0.51 | 2.41 | 12.91
7 | 0.9344 | 175.03 | 0.02 | 0.01 | 0.97 | 0.9366 | 3.67 | 0.02 | 0.01 | 0.97 | 0.13 | 0.09 | 6.37
8 | 0.8794 | 2.44 | 1 |  |  | 0.882 | 4 | 0.99 |  |  | 6.18 | 0.04 | 0.04
9 | 0.769 | 92.62 |  | 0.99 | 0.01 | 0.7827 | 94.27 | 0.01 | 0.98 | 0.01 | 0.02 | 6.61 | 0.05
10 | 0.6542 | 175.14 | 0.1 |  | 0.9 | 0.6992 | 179.23 | 0.8 |  | 0.2 | 0.08 |  | 0.03
11 | 0.5998 | 1.26 | 0.94 |  | 0.06 | 0.6554 | 174.37 | 0.1 |  | 0.9 | 0.77 | 0.03 | 5.63
12 | 0.5081 | 172.19 | 0.12 | 0.01 | 0.87 | 0.5994 | 1.93 | 0.94 |  | 0.06 | 3.21 | 0.01 | 0.32
13 | 0.497 | 90.82 |  | 0.99 |  | 0.5095 | 0.23 | 0.12 | 0.03 | 0.86 | 0.24 | 0.15 | 1.37
14 | 0.463 | 4.97 | 0.04 | 0.96 |  | 0.5024 | 92.8 |  | 0.98 | 0.01 |  | 2.82 | 0.04
15 | 0.4541 | 1.93 | 0.92 | 0.02 | 0.07 | 0.4664 | 173.69 | 0.03 | 0.95 | 0.03 | 0.04 |  | 0.02
16 | 0.447 | 92.24 | 0.01 | 0.99 |  | 0.463 | 9.96 | 0.04 | 0.96
17 | 0.4219 | 0.5 | 0.93 | 0.06 | 0.01 | 0.4542 | 2.8 | 0.91 | 0.03 | 0.06 | 1.04 | 0.01 | 0.31
18 | 0.4148 | 0.23 | 0.77 | 0.08 | 0.15 | 0.4471 | 92.32 | 0.01 | 0.99 | 0.01 | 0.01 | 1.43
19 | 0.4052 | 4.41 | 0.22 | 0.28 | 0.51 | 0.4219 | 0.73 | 0.93 | 0.06 | 0.01 | 0.06
20 | 0.3796 | 0.42 | 0.08 | 0.92 |  | 0.415 | 0.24 | 0.77 | 0.08 | 0.15 | 0.49
21 | 0.3733 | 177.37 | 0.11 | 0.47 | 0.42 | 0.4055 | 6.16 | 0.21 | 0.28 | 0.51 | 0.04 | 0.04 | 1.15
22 | 0.3477 | 92.64 | 0.03 | 0.96 | 0.02 | 0.3796 | 0.83 | 0.07 | 0.92 | 0.01 | 0.03 |  | 0.01
23 | 0.3397 | 2.95 | 0.76 | 0.07 | 0.17 | 0.3736 | 178.08 | 0.11 | 0.46 | 0.43 | 0.01 | 0.01 | 0.28
24 | 0.3338 | 106.98 | 0.56 | 0.23 | 0.21 | 0.37 | 176.82 | 0.21 | 0.01 | 0.77 | 0.02
25 | 0.3254 | 171.94 | 0.19 | 0.44 | 0.37 | 0.3513 | 92.87 | 0.02 | 0.97 | 0.01 |  | 2.27 | 0.02
26 | 0.3156 | 88.83 | 0.14 | 0.86 | 0.01 | 0.3396 | 2.85 | 0.77 | 0.06 | 0.17 | 0.78 | 0.01 | 0.51
27 | 0.3055 | 171.13 | 0.82 | 0.13 | 0.04 | 0.334 | 18.29 | 0.56 | 0.22 | 0.22 | 0.03 | 0.09 | 0.03
28 | 0.2965 | 119.09 | 0.65 | 0.34 | 0.01 | 0.3256 | 171.29 | 0.19 | 0.45 | 0.36 | 0.02 | 0.01 | 0.04
29 | 0.2896 | 78.17 | 0.34 | 0.31 | 0.35 | 0.3164 | 90.09 | 0.12 | 0.87 | 0.01 | 0.01 | 0.46 | 0.04
30 | 0.2841 | 114.96 | 0.23 | 0.75 | 0.03 | 0.3058 | 172.92 | 0.83 | 0.13 | 0.04 | 0.19 | 0.06 | 0.08

## 内力
楼层信息 |  | 风荷载 | [11 empty] | 地震作用
层号 | 塔号 | 顺风外力X kN | 顺风剪力X kN | 顺风弯矩X kNm | 顺风外力Y kN | 顺风剪力Y kN | 顺风弯矩Y kNm | 横风外力X kN | 横风剪力X kN | 横风弯矩X kNm | 横风外力Y kN | 横风剪力Y kN | 横风弯矩Y kNm | 外力X kN | 剪力X kN | 弯矩X kNm | 外力Y kN | 剪力Y kN | 弯矩Y kNm
54 | 1 | -84.6 | -84.6 | -338.3 | 395.7 | 395.7 | 1582.6 | [6 empty] | 70.28 | 70.28 | 281.1 | 83.57 | 83.57 | 334.28
53 | 1 | -84.6 | -169.1 | -1099.4 | 395.7 | 791.3 | 5143.6 | [6 empty] | 824.92 | 888.78 | 4258.36 | 1027.53 | 1093.1 | 5190.03
52 | 1 | -483 | -652.1 | -4033.8 | 681.7 | 1473 | 11772.2 | [6 empty] | 1076.23 | 1919.05 | 12826.43 | 1201.2 | 2179.89 | 14849.56
51 | 1 | -482.9 | -1135 | -9141.5 | 681.7 | 2154.7 | 21468.5 | [6 empty] | 1166.57 | 3042.53 | 26386.81 | 1256.94 | 3361.6 | 29727.81
50 | 1 | -465.4 | -1600.5 | -16343.5 | 615.8 | 2770.6 | 33936.2 | [6 empty] | 698.09 | 3694.25 | 42869.74 | 715.08 | 4011.83 | 47553.14
49 | 1 | -477 | -2077.4 | -25692 | 652.7 | 3423.3 | 49340.8 | [6 empty] | 645.72 | 4252.02 | 61790.02 | 638.39 | 4522.32 | 67600.28
48 | 1 | -458.9 | -2536.4 | -37105.6 | 633.4 | 4056.6 | 67595.7 | [6 empty] | 640.58 | 4745.74 | 82790.07 | 641.39 | 4932.56 | 89309.38
47 | 1 | -477 | -3013.4 | -50665.9 | 664.7 | 4721.3 | 88841.7 | [6 empty] | 633.94 | 5178.46 | 105533.25 | 666.8 | 5266.22 | 112220.06
46 | 1 | -468.9 | -3482.3 | -66336.3 | 646.7 | 5368.1 | 112998 | [6 empty] | 659.18 | 5587.98 | 129842.3 | 729.46 | 5577.51 | 136084.6
45 | 1 | -544.3 | -4026.6 | -86872.2 | 752.2 | 6120.2 | 144211.1 | [6 empty] | 884.02 | 6120.47 | 159526.31 | 1011.8 | 6010.79 | 164350.14
44 | 1 | -517.5 | -4544.2 | -107321 | 687 | 6807.2 | 174843.6 | [6 empty] | 815.36 | 6608.82 | 187467.99 | 937.66 | 6447.92 | 190455.98
43 | 1 | -492.4 | -5036.6 | -129985.5 | 650.4 | 7457.6 | 208403 | [6 empty] | 707.54 | 7034.14 | 217003.36 | 796.58 | 6850.48 | 217807.06
42 | 1 | -488.4 | -5525 | -154848 | 670.2 | 8127.8 | 244978.2 | [6 empty] | 662.75 | 7426.68 | 248071.89 | 720.39 | 7226.32 | 246480.52
41 | 1 | -465 | -5990 | -181802.9 | 648.6 | 8776.4 | 284472.1 | [6 empty] | 685.16 | 7821 | 280683.43 | 713.07 | 7595.11 | 276529.32
40 | 1 | -477.6 | -6467.6 | -210907.2 | 671.9 | 9448.3 | 326989.4 | [6 empty] | 670.27 | 8193.55 | 314788.64 | 674.43 | 7925.67 | 307935.02
39 | 1 | -466 | -6933.7 | -242108.6 | 649.2 | 10097.5 | 372428.2 | [6 empty] | 691.62 | 8564.93 | 350376.48 | 690.91 | 8235.43 | 340654.41
38 | 1 | -475.3 | -7409 | -275449.1 | 663.4 | 10760.9 | 420852.1 | [6 empty] | 672.72 | 8916.59 | 387391.55 | 687.97 | 8512.92 | 374600.79
37 | 1 | -457.2 | -7866.1 | -310846.7 | 634.6 | 11395.5 | 472131.8 | [6 empty] | 686.22 | 9269.44 | 425825.98 | 734.32 | 8783.87 | 409702.43
36 | 1 | -511.7 | -8377.8 | -353573.5 | 714.9 | 12110.4 | 533894.9 | [6 empty] | 850.47 | 9709.22 | 471262.74 | 957.29 | 9130.76 | 450894
35 | 1 | -449.3 | -8827.1 | -393295.4 | 632.7 | 12743.1 | 591239.1 | [6 empty] | 778.36 | 10110.12 | 512937.59 | 914.11 | 9468.08 | 488448.43
34 | 1 | -426.2 | -9253.3 | -434935.3 | 595.5 | 13338.7 | 651263 | [6 empty] | 647.89 | 10438.21 | 556008.67 | 774.08 | 9764.11 | 527120.11
33 | 1 | -427.1 | -9680.4 | -478497.3 | 599.9 | 13938.6 | 713986.5 | [6 empty] | 634.7 | 10744.89 | 600420.57 | 743.1 | 10054.16 | 566906.9
32 | 1 | -413.5 | -10094 | -523920.2 | 580.2 | 14518.7 | 779320.8 | [6 empty] | 650.37 | 11040.53 | 646129.65 | 725.27 | 10338.92 | 607810.31
31 | 1 | -416.8 | -10510.8 | -571218.8 | 588.4 | 15107.2 | 847303 | [6 empty] | 650.17 | 11318.76 | 693067.61 | 684.57 | 10602.01 | 649810.29
30 | 1 | -413.5 | -10924.3 | -620378.3 | 586.2 | 15693.3 | 917922.9 | [6 empty] | 671.03 | 11593.05 | 741190.92 | 677.73 | 10848.01 | 692878.82
29 | 1 | -413.1 | -11337.4 | -671396.6 | 591.2 | 16284.5 | 991203.4 | [6 empty] | 706.82 | 11876.44 | 790486.37 | 708.1 | 11085.08 | 736986.08
28 | 1 | -408 | -11745.4 | -724250.9 | 589 | 16873.5 | 1067134.4 | [6 empty] | 705.84 | 12160.56 | 840928.53 | 725.9 | 11309.26 | 782086.77
27 | 1 | -402.9 | -12148.3 | -778918.4 | 584.4 | 17458 | 1145695.3 | [6 empty] | 680.95 | 12436.3 | 892481.98 | 736.51 | 11520.54 | 828125.68
26 | 1 | -397.6 | -12545.9 | -835375.1 | 576.6 | 18034.6 | 1226850.8 | [6 empty] | 669.88 | 12707.05 | 945125.27 | 766.98 | 11730.53 | 875056.78
25 | 1 | -390.1 | -12936 | -893587.3 | 565.2 | 18599.7 | 1310549.5 | [6 empty] | 645.97 | 12963.3 | 998821.1 | 772.47 | 11939.6 | 922839.46
24 | 1 | -381.8 | -13317.9 | -953517.8 | 552.1 | 19151.9 | 1396732.9 | [6 empty] | 646.24 | 13209.71 | 1053540.09 | 784.81 | 12155.75 | 971449.61
23 | 1 | -421.7 | -13739.6 | -1023589.8 | 607.7 | 19759.6 | 1497506.6 | [6 empty] | 706.14 | 13465.94 | 1116758.6 | 841.22 | 12398.44 | 1027533.51
22 | 1 | -370 | -14109.6 | -1087083.3 | 530.4 | 20289.9 | 1588811.4 | [6 empty] | 870.75 | 13762.86 | 1173660.12 | 981.02 | 12700.38 | 1077937.01
21 | 1 | -356.9 | -14466.5 | -1152182.8 | 507.2 | 20797.1 | 1682398.4 | [6 empty] | 673.35 | 13986.5 | 1231484.57 | 713.4 | 12930.87 | 1129182.83
20 | 1 | -346.5 | -14813 | -1218841.4 | 488.2 | 21285.3 | 1778182.3 | [6 empty] | 687.64 | 14208.03 | 1290204.01 | 692.88 | 13151.65 | 1181268.48
19 | 1 | -337.2 | -15150.2 | -1287017.3 | 472.2 | 21757.5 | 1876091 | [6 empty] | 666.43 | 14418.56 | 1349777.62 | 657.54 | 13348.98 | 1234173.13
18 | 1 | -330 | -15480.2 | -1356678.3 | 462.2 | 22219.7 | 1976079.5 | [6 empty] | 663.95 | 14624.61 | 1410179.16 | 668.03 | 13529.15 | 1287868.13
17 | 1 | -323.7 | -15803.9 | -1427795.9 | 457.5 | 22677.2 | 2078126.9 | [6 empty] | 664.39 | 14826.1 | 1471385.45 | 706.29 | 13696.47 | 1342316.93
16 | 1 | -314.7 | -16118.6 | -1500329.8 | 451.5 | 23128.8 | 2182206.3 | [6 empty] | 655.98 | 15017.67 | 1533365.41 | 746.69 | 13854.83 | 1397477.33
15 | 1 | -305.7 | -16424.3 | -1574239.3 | 445.6 | 23574.4 | 2288291 | [6 empty] | 649.21 | 15195.46 | 1596079.73 | 782.7 | 14010.12 | 1453306.91
14 | 1 | -297.1 | -16721.4 | -1649485.8 | 438.6 | 24013 | 2396349.5 | [6 empty] | 668.67 | 15364.34 | 1659491.42 | 830.06 | 14174.5 | 1509772.67
13 | 1 | -287.3 | -17008.7 | -1726025 | 429.3 | 24442.3 | 2506340 | [6 empty] | 686.78 | 15525.28 | 1723560.07 | 851.21 | 14352.88 | 1566854.73
12 | 1 | -275.2 | -17283.9 | -1803802.8 | 418.1 | 24860.4 | 2618212 | [6 empty] | 717.55 | 15686.09 | 1788252.63 | 867.68 | 14552.44 | 1624550.07
11 | 1 | -260.4 | -17544.4 | -1882752.5 | 405.2 | 25265.6 | 2731907 | [6 empty] | 754.83 | 15855.57 | 1853547.35 | 879.62 | 14778.58 | 1682873.36
10 | 1 | -336.3 | -17880.7 | -1995400.9 | 543.8 | 25809.4 | 2894506.5 | [6 empty] | 929.37 | 16078.54 | 1945960.72 | 1041.79 | 15084.5 | 1765647.8
9 | 1 | -271 | -18151.7 | -2104311 | 494.5 | 26303.9 | 3052330 | [6 empty] | 2136.1 | 16696.82 | 2035274.33 | 2175.02 | 15871.19 | 1846002.25
8 | 1 | -147.8 | -18299.5 | -2214108 | 409.4 | 26713.3 | 3212610 | [6 empty] | 932.1 | 17023.1 | 2125838.15 | 913.88 | 16263.92 | 1927986.27
7 | 1 | -23 | -18322.5 | -2324043 | 236.8 | 26950.1 | 3374311 | [6 empty] | 626.71 | 17257.28 | 2217632.87 | 595.98 | 16536 | 2011603.84
6 | 1 | -19.7 | -18342.2 | -2433179.3 | 230.2 | 27180.3 | 3536034 | [6 empty] | 235.59 | 17347.29 | 2309739.53 | 216.28 | 16637.42 | 2095977.6
5 | 1 |  | -18342.2 | -2543232.5 |  | 27180.3 | 3699116 | [6 empty] | 0.65 | 17347.53 | 2403534.95 | 1.26 | 16638.03 | 2182305.44
4 | 1 |  | -18342.2 | -2667959.5 |  | 27180.3 | 3883942.3 | [7 empty] | 17347.53 | 2510816.97 | 0.01 | 16638.02 | 2281475.71
3 | 1 |  | -18342.2 | -2737660 |  | 27180.3 | 3987227.5 | [7 empty] | 17347.53 | 2571176.27 |  | 16638.02 | 2337447.05
2 | 1 |  | -18342.2 | -2803692 |  | 27180.3 | 4085076.8 | [7 empty] | 17347.53 | 2628605.22 |  | 16638.02 | 2390806.12
1 | 1 |  | -18342.2 | -2869724 |  | 27180.3 | 4182926 | [7 empty] | 17347.53 | 2686258.31 |  | 16638.02 | 2444468.12

## 位移角
楼层信息 |  | 位移 | [11 empty] | 层间位移角 | [11 empty] | 位移比 | [9 empty] | 层间位移比
层号 | 塔号 | EX | EXY | EX+ | EX- | EY | EYX | EY+ | EY- | WX+ | WX- | WY+ | WY- | EX | EXY | EX+ | EX- | EY | EYX | EY+ | EY- | WX+ | WX- | WY+ | WY- | EX | EX+ | EX- | EY | EY+ | EY- | WX+ | WX- | WY+ | WY- | EX | EX+ | EX- | EY | EY+ | EY- | WX+ | WX- | WY+ | WY-
54 | 1 | 2.69 | 2.7 | 2.71 | 2.68 | 4.52 | 4.53 | 4.46 | 4.63 | 2.45 | 2.45 | 7.54 | 7.54 | 1486 | 1484 | 1476 | 1493 | 884 | 883 | 896 | 864 | 1630 | 1630 | 530 | 530 | 1 | 1.01 | 1.01 | 1.01 | 1.03 | 1.03 | 1.01 | 1.01 | 1.03 | 1.03 | 1.01 | 1.01 | 1 | 1.02 | 1 | 1.03 | 1.1 | 1.1 | 1.13 | 1.13
53 | 1 | 6.97 | 6.98 | 6.96 | 6.98 | 10.92 | 10.94 | 11.22 | 10.75 | 5.13 | 5.13 | 9.6 | 9.6 | 646 | 645 | 646 | 645 | 412 | 411 | 401 | 419 | 878 | 878 | 469 | 469 | 1.02 | 1.06 | 1.07 | 1.02 | 1.07 | 1.1 | 1.06 | 1.06 | 1.08 | 1.08 | 1.44 | 1.44 | 1.44 | 1.36 | 1.37 | 1.37 | 2.34 | 2.34 | 1.56 | 1.56
52 | 1 | 3.19 | 3.19 | 3.34 | 3.21 | 5.05 | 5.08 | 5.26 | 5.3 | 2.31 | 2.31 | 6.52 | 6.52 | 1412 | 1409 | 1348 | 1401 | 890 | 887 | 856 | 848 | 1950 | 1950 | 690 | 690 | 1 | 1.06 | 1.07 | 1.01 | 1.07 | 1.1 | 1.06 | 1.06 | 1.08 | 1.08 | 1.01 | 1.06 | 1.03 | 1.01 | 1.05 | 1.07 | 1.02 | 1.02 | 1.05 | 1.05
51 | 1 | 3.18 | 3.18 | 3.35 | 3.27 | 5.05 | 5.07 | 5.25 | 5.34 | 2.29 | 2.29 | 6.49 | 6.49 | 1417 | 1415 | 1344 | 1377 | 891 | 888 | 857 | 843 | 1967 | 1967 | 693 | 693 | 1 | 1.06 | 1.07 | 1.02 | 1.07 | 1.1 | 1.06 | 1.06 | 1.08 | 1.08 | 1 | 1.06 | 1.05 | 1.02 | 1.05 | 1.08 | 1 | 1 | 1.06 | 1.06
50 | 1 | 3.28 | 3.28 | 3.48 | 3.4 | 5.14 | 5.16 | 5.37 | 5.48 | 2.34 | 2.34 | 6.6 | 6.6 | 1371 | 1370 | 1295 | 1323 | 875 | 872 | 837 | 822 | 1925 | 1925 | 682 | 682 | 1 | 1.06 | 1.07 | 1.02 | 1.07 | 1.1 | 1.06 | 1.06 | 1.08 | 1.08 | 1 | 1.06 | 1.06 | 1.02 | 1.05 | 1.08 | 1 | 1 | 1.06 | 1.06
49 | 1 | 3.4 | 3.4 | 3.62 | 3.54 | 5.22 | 5.24 | 5.49 | 5.59 | 2.43 | 2.43 | 6.7 | 6.7 | 1323 | 1322 | 1244 | 1270 | 862 | 859 | 820 | 805 | 1851 | 1851 | 672 | 672 | 1 | 1.06 | 1.07 | 1.02 | 1.07 | 1.1 | 1.06 | 1.06 | 1.08 | 1.08 | 1 | 1.06 | 1.06 | 1.02 | 1.06 | 1.09 | 1.01 | 1.01 | 1.07 | 1.07
48 | 1 | 3.52 | 3.52 | 3.75 | 3.68 | 5.3 | 5.32 | 5.59 | 5.7 | 2.52 | 2.52 | 6.81 | 6.81 | 1279 | 1278 | 1198 | 1224 | 849 | 846 | 806 | 789 | 1782 | 1782 | 660 | 660 | 1 | 1.06 | 1.07 | 1.01 | 1.08 | 1.11 | 1.06 | 1.06 | 1.08 | 1.08 | 1 | 1.07 | 1.06 | 1.02 | 1.06 | 1.09 | 1.02 | 1.02 | 1.07 | 1.07
47 | 1 | 3.61 | 3.61 | 3.86 | 3.79 | 5.38 | 5.39 | 5.65 | 5.81 | 2.61 | 2.61 | 6.93 | 6.93 | 1246 | 1246 | 1165 | 1188 | 837 | 834 | 797 | 775 | 1725 | 1725 | 649 | 649 | 1 | 1.06 | 1.07 | 1.01 | 1.08 | 1.11 | 1.07 | 1.07 | 1.09 | 1.09 | 1 | 1.07 | 1.07 | 1.02 | 1.06 | 1.1 | 1.02 | 1.02 | 1.08 | 1.08
46 | 1 | 3.69 | 3.7 | 3.95 | 3.88 | 5.47 | 5.49 | 5.67 | 5.92 | 2.68 | 2.68 | 7.06 | 7.06 | 1218 | 1217 | 1138 | 1161 | 822 | 820 | 793 | 760 | 1677 | 1677 | 637 | 637 | 1 | 1.06 | 1.07 | 1.01 | 1.08 | 1.11 | 1.07 | 1.07 | 1.09 | 1.09 | 1 | 1.07 | 1.07 | 1.03 | 1.06 | 1.11 | 1.02 | 1.02 | 1.08 | 1.08
45 | 1 | 4.24 | 4.25 | 4.52 | 4.41 | 6.21 | 6.22 | 6.27 | 6.7 | 3.07 | 3.07 | 8.03 | 8.03 | 1202 | 1201 | 1128 | 1156 | 821 | 819 | 814 | 762 | 1663 | 1663 | 635 | 635 | 1 | 1.06 | 1.07 | 1.01 | 1.08 | 1.11 | 1.07 | 1.07 | 1.09 | 1.09 | 1.01 | 1.07 | 1.06 | 1.04 | 1.04 | 1.11 | 1.02 | 1.02 | 1.08 | 1.08
44 | 1 | 3.76 | 3.77 | 4.01 | 3.93 | 5.49 | 5.5 | 5.56 | 5.92 | 2.75 | 2.75 | 7.13 | 7.13 | 1196 | 1195 | 1123 | 1145 | 820 | 818 | 810 | 760 | 1639 | 1639 | 631 | 631 | 1.01 | 1.06 | 1.07 | 1.01 | 1.08 | 1.11 | 1.07 | 1.07 | 1.09 | 1.09 | 1.01 | 1.07 | 1.06 | 1.04 | 1.04 | 1.11 | 1.01 | 1.01 | 1.08 | 1.08
43 | 1 | 3.79 | 3.79 | 4.03 | 3.96 | 5.48 | 5.49 | 5.56 | 5.91 | 2.78 | 2.78 | 7.15 | 7.15 | 1188 | 1187 | 1116 | 1135 | 822 | 820 | 809 | 762 | 1616 | 1616 | 629 | 629 | 1.01 | 1.06 | 1.07 | 1.01 | 1.08 | 1.11 | 1.07 | 1.07 | 1.09 | 1.09 | 1.01 | 1.07 | 1.06 | 1.03 | 1.05 | 1.11 | 1.02 | 1.02 | 1.08 | 1.08
42 | 1 | 3.85 | 3.85 | 4.11 | 4.05 | 5.52 | 5.54 | 5.62 | 5.97 | 2.86 | 2.86 | 7.26 | 7.26 | 1168 | 1167 | 1095 | 1110 | 815 | 813 | 801 | 753 | 1575 | 1575 | 620 | 620 | 1.01 | 1.06 | 1.07 | 1.01 | 1.08 | 1.11 | 1.07 | 1.07 | 1.09 | 1.09 | 1.01 | 1.07 | 1.06 | 1.03 | 1.05 | 1.11 | 1.02 | 1.02 | 1.09 | 1.09
41 | 1 | 3.88 | 3.89 | 4.14 | 4.1 | 5.52 | 5.53 | 5.62 | 5.97 | 2.9 | 2.9 | 7.3 | 7.3 | 1159 | 1158 | 1087 | 1098 | 815 | 814 | 800 | 754 | 1550 | 1550 | 617 | 617 | 1.01 | 1.06 | 1.07 | 1.01 | 1.08 | 1.11 | 1.07 | 1.07 | 1.09 | 1.09 | 1.01 | 1.07 | 1.06 | 1.03 | 1.05 | 1.11 | 1.03 | 1.03 | 1.09 | 1.09
40 | 1 | 3.93 | 3.93 | 4.19 | 4.16 | 5.47 | 5.49 | 5.63 | 5.92 | 2.97 | 2.97 | 7.29 | 7.29 | 1145 | 1145 | 1075 | 1082 | 822 | 820 | 800 | 760 | 1515 | 1515 | 617 | 617 | 1.01 | 1.06 | 1.07 | 1.01 | 1.08 | 1.11 | 1.07 | 1.07 | 1.09 | 1.09 | 1 | 1.07 | 1.06 | 1.03 | 1.05 | 1.1 | 1.03 | 1.03 | 1.09 | 1.09
39 | 1 | 3.97 | 3.97 | 4.23 | 4.22 | 5.48 | 5.49 | 5.64 | 5.94 | 3.03 | 3.03 | 7.35 | 7.35 | 1133 | 1132 | 1063 | 1067 | 821 | 819 | 798 | 758 | 1487 | 1487 | 612 | 612 | 1.01 | 1.06 | 1.08 | 1.01 | 1.08 | 1.11 | 1.08 | 1.08 | 1.09 | 1.09 | 1 | 1.07 | 1.06 | 1.03 | 1.05 | 1.11 | 1.03 | 1.03 | 1.09 | 1.09
38 | 1 | 4 | 4 | 4.26 | 4.26 | 5.5 | 5.51 | 5.62 | 5.96 | 3.07 | 3.07 | 7.42 | 7.42 | 1126 | 1125 | 1056 | 1057 | 819 | 817 | 800 | 755 | 1468 | 1468 | 606 | 606 | 1.01 | 1.06 | 1.08 | 1.01 | 1.09 | 1.11 | 1.08 | 1.08 | 1.09 | 1.09 | 1 | 1.07 | 1.06 | 1.03 | 1.05 | 1.11 | 1.03 | 1.03 | 1.09 | 1.09
37 | 1 | 4.01 | 4.02 | 4.27 | 4.28 | 5.51 | 5.52 | 5.59 | 5.98 | 3.09 | 3.09 | 7.49 | 7.49 | 1123 | 1121 | 1053 | 1052 | 817 | 816 | 805 | 753 | 1457 | 1457 | 601 | 601 | 1.01 | 1.06 | 1.08 | 1.01 | 1.09 | 1.11 | 1.08 | 1.08 | 1.08 | 1.08 | 1 | 1.07 | 1.06 | 1.03 | 1.05 | 1.11 | 1.03 | 1.03 | 1.1 | 1.1
36 | 1 | 4.58 | 4.59 | 4.88 | 4.89 | 6.28 | 6.29 | 6.23 | 6.83 | 3.52 | 3.52 | 8.61 | 8.61 | 1113 | 1110 | 1044 | 1043 | 812 | 811 | 819 | 747 | 1450 | 1450 | 592 | 592 | 1.01 | 1.06 | 1.08 | 1.01 | 1.09 | 1.1 | 1.08 | 1.08 | 1.08 | 1.08 | 1 | 1.07 | 1.06 | 1.05 | 1.04 | 1.13 | 1.03 | 1.03 | 1.12 | 1.12
35 | 1 | 4.06 | 4.07 | 4.32 | 4.34 | 5.48 | 5.48 | 5.49 | 5.96 | 3.14 | 3.14 | 7.58 | 7.58 | 1108 | 1106 | 1041 | 1038 | 822 | 821 | 820 | 755 | 1435 | 1435 | 594 | 594 | 1.01 | 1.06 | 1.08 | 1.01 | 1.09 | 1.1 | 1.08 | 1.08 | 1.08 | 1.08 | 1 | 1.07 | 1.06 | 1.04 | 1.04 | 1.12 | 1.03 | 1.03 | 1.11 | 1.11
34 | 1 | 4.08 | 4.09 | 4.35 | 4.36 | 5.44 | 5.45 | 5.47 | 5.93 | 3.17 | 3.17 | 7.61 | 7.61 | 1102 | 1100 | 1034 | 1031 | 827 | 826 | 823 | 759 | 1420 | 1420 | 591 | 591 | 1.01 | 1.06 | 1.08 | 1 | 1.09 | 1.1 | 1.08 | 1.08 | 1.08 | 1.08 | 1 | 1.07 | 1.07 | 1.04 | 1.05 | 1.12 | 1.03 | 1.03 | 1.12 | 1.12
33 | 1 | 4.09 | 4.1 | 4.36 | 4.37 | 5.4 | 5.41 | 5.44 | 5.9 | 3.19 | 3.19 | 7.63 | 7.63 | 1101 | 1098 | 1032 | 1029 | 833 | 832 | 828 | 763 | 1411 | 1411 | 590 | 590 | 1.01 | 1.06 | 1.08 | 1 | 1.1 | 1.1 | 1.09 | 1.09 | 1.08 | 1.08 | 1 | 1.07 | 1.07 | 1.04 | 1.05 | 1.13 | 1.03 | 1.03 | 1.12 | 1.12
32 | 1 | 4.07 | 4.08 | 4.35 | 4.36 | 5.35 | 5.35 | 5.39 | 5.84 | 3.2 | 3.2 | 7.61 | 7.61 | 1106 | 1104 | 1035 | 1033 | 842 | 841 | 835 | 770 | 1408 | 1408 | 591 | 591 | 1.01 | 1.06 | 1.08 | 1 | 1.1 | 1.1 | 1.09 | 1.09 | 1.08 | 1.08 | 1 | 1.07 | 1.07 | 1.04 | 1.05 | 1.13 | 1.04 | 1.04 | 1.12 | 1.12
31 | 1 | 4.03 | 4.04 | 4.31 | 4.32 | 5.29 | 5.3 | 5.33 | 5.79 | 3.19 | 3.19 | 7.59 | 7.59 | 1115 | 1113 | 1043 | 1041 | 851 | 850 | 844 | 777 | 1409 | 1409 | 593 | 593 | 1.01 | 1.06 | 1.08 | 1 | 1.1 | 1.1 | 1.09 | 1.09 | 1.08 | 1.08 | 1 | 1.07 | 1.07 | 1.04 | 1.05 | 1.13 | 1.04 | 1.04 | 1.12 | 1.12
30 | 1 | 3.97 | 3.98 | 4.25 | 4.25 | 5.21 | 5.21 | 5.26 | 5.7 | 3.16 | 3.16 | 7.52 | 7.52 | 1134 | 1132 | 1059 | 1058 | 865 | 864 | 856 | 790 | 1423 | 1423 | 599 | 599 | 1.01 | 1.06 | 1.08 | 1 | 1.1 | 1.1 | 1.09 | 1.09 | 1.07 | 1.07 | 1 | 1.07 | 1.07 | 1.04 | 1.05 | 1.13 | 1.04 | 1.04 | 1.12 | 1.12
29 | 1 | 3.85 | 3.86 | 4.13 | 4.12 | 5.06 | 5.06 | 5.13 | 5.53 | 3.08 | 3.08 | 7.34 | 7.34 | 1169 | 1166 | 1090 | 1091 | 890 | 889 | 877 | 814 | 1461 | 1461 | 613 | 613 | 1.01 | 1.06 | 1.08 | 1.01 | 1.11 | 1.1 | 1.1 | 1.1 | 1.07 | 1.07 | 1 | 1.07 | 1.07 | 1.04 | 1.05 | 1.12 | 1.04 | 1.04 | 1.12 | 1.12
28 | 1 | 3.81 | 3.82 | 4.09 | 4.09 | 4.99 | 4.99 | 5.09 | 5.46 | 3.07 | 3.07 | 7.27 | 7.27 | 1180 | 1177 | 1101 | 1101 | 902 | 901 | 885 | 825 | 1464 | 1464 | 619 | 619 | 1.01 | 1.06 | 1.08 | 1.01 | 1.11 | 1.09 | 1.1 | 1.1 | 1.07 | 1.07 | 1 | 1.07 | 1.07 | 1.03 | 1.06 | 1.12 | 1.04 | 1.04 | 1.12 | 1.12
27 | 1 | 3.78 | 3.79 | 4.05 | 4.06 | 4.91 | 4.91 | 5.03 | 5.37 | 3.07 | 3.07 | 7.18 | 7.18 | 1189 | 1187 | 1110 | 1109 | 917 | 916 | 895 | 838 | 1465 | 1465 | 626 | 626 | 1.01 | 1.06 | 1.08 | 1.01 | 1.11 | 1.09 | 1.1 | 1.1 | 1.06 | 1.06 | 1 | 1.07 | 1.07 | 1.03 | 1.06 | 1.12 | 1.05 | 1.05 | 1.12 | 1.12
26 | 1 | 3.76 | 3.76 | 4.02 | 4.03 | 4.8 | 4.8 | 4.96 | 5.25 | 3.07 | 3.07 | 7.06 | 7.06 | 1198 | 1196 | 1120 | 1118 | 938 | 937 | 907 | 856 | 1464 | 1464 | 638 | 638 | 1.01 | 1.05 | 1.08 | 1.01 | 1.12 | 1.09 | 1.11 | 1.11 | 1.06 | 1.06 | 1 | 1.07 | 1.07 | 1.03 | 1.06 | 1.12 | 1.05 | 1.05 | 1.11 | 1.11
25 | 1 | 3.73 | 3.73 | 3.98 | 3.99 | 4.66 | 4.67 | 4.89 | 5.1 | 3.08 | 3.08 | 6.87 | 6.87 | 1207 | 1205 | 1132 | 1127 | 966 | 964 | 920 | 881 | 1462 | 1462 | 655 | 655 | 1.02 | 1.05 | 1.08 | 1.02 | 1.12 | 1.09 | 1.11 | 1.11 | 1.06 | 1.06 | 1 | 1.07 | 1.07 | 1.02 | 1.07 | 1.11 | 1.06 | 1.06 | 1.1 | 1.1
24 | 1 | 3.7 | 3.7 | 3.92 | 3.95 | 4.46 | 4.46 | 4.81 | 4.88 | 3.09 | 3.09 | 6.57 | 6.57 | 1217 | 1216 | 1147 | 1139 | 1010 | 1008 | 935 | 923 | 1457 | 1457 | 685 | 685 | 1.02 | 1.05 | 1.08 | 1.02 | 1.13 | 1.09 | 1.11 | 1.11 | 1.05 | 1.05 | 1 | 1.07 | 1.07 | 1.01 | 1.08 | 1.1 | 1.07 | 1.07 | 1.08 | 1.08
23 | 1 | 4.19 | 4.19 | 4.42 | 4.45 | 4.89 | 4.89 | 5.34 | 5.09 | 3.57 | 3.57 | 6.81 | 6.81 | 1218 | 1217 | 1153 | 1145 | 1043 | 1042 | 955 | 1003 | 1429 | 1429 | 749 | 749 | 1.02 | 1.05 | 1.09 | 1.02 | 1.13 | 1.09 | 1.11 | 1.11 | 1.05 | 1.05 | 1 | 1.06 | 1.06 | 1.02 | 1.11 | 1.06 | 1.08 | 1.08 | 1.04 | 1.04
22 | 1 | 3.62 | 3.62 | 3.83 | 3.85 | 4.25 | 4.26 | 4.65 | 4.34 | 3.1 | 3.1 | 5.84 | 5.84 | 1243 | 1242 | 1175 | 1168 | 1058 | 1057 | 967 | 1037 | 1452 | 1452 | 770 | 770 | 1.02 | 1.05 | 1.09 | 1.02 | 1.13 | 1.09 | 1.12 | 1.12 | 1.05 | 1.05 | 1 | 1.07 | 1.06 | 1.03 | 1.12 | 1.05 | 1.09 | 1.09 | 1.03 | 1.03
21 | 1 | 3.58 | 3.58 | 3.79 | 3.82 | 4.16 | 4.16 | 4.56 | 4.27 | 3.07 | 3.07 | 5.76 | 5.76 | 1257 | 1256 | 1187 | 1179 | 1082 | 1081 | 986 | 1054 | 1464 | 1464 | 781 | 781 | 1.02 | 1.05 | 1.09 | 1.02 | 1.13 | 1.09 | 1.12 | 1.12 | 1.05 | 1.05 | 1 | 1.07 | 1.06 | 1.03 | 1.12 | 1.06 | 1.09 | 1.09 | 1.04 | 1.04
20 | 1 | 3.53 | 3.53 | 3.74 | 3.76 | 4.04 | 4.05 | 4.45 | 4.17 | 3.04 | 3.04 | 5.64 | 5.64 | 1276 | 1276 | 1205 | 1196 | 1113 | 1111 | 1011 | 1080 | 1481 | 1481 | 798 | 798 | 1.02 | 1.05 | 1.09 | 1.02 | 1.13 | 1.09 | 1.12 | 1.12 | 1.06 | 1.06 | 1 | 1.07 | 1.06 | 1.03 | 1.13 | 1.06 | 1.09 | 1.09 | 1.04 | 1.04
19 | 1 | 3.46 | 3.46 | 3.67 | 3.7 | 3.92 | 3.93 | 4.33 | 4.07 | 2.99 | 2.99 | 5.51 | 5.51 | 1300 | 1299 | 1227 | 1216 | 1148 | 1146 | 1040 | 1107 | 1504 | 1504 | 816 | 816 | 1.03 | 1.05 | 1.09 | 1.02 | 1.13 | 1.1 | 1.12 | 1.12 | 1.06 | 1.06 | 1 | 1.07 | 1.07 | 1.03 | 1.13 | 1.07 | 1.1 | 1.1 | 1.04 | 1.04
18 | 1 | 3.37 | 3.37 | 3.57 | 3.61 | 3.76 | 3.77 | 4.16 | 3.95 | 2.91 | 2.91 | 5.37 | 5.37 | 1335 | 1334 | 1262 | 1248 | 1196 | 1194 | 1081 | 1139 | 1545 | 1545 | 839 | 839 | 1.03 | 1.04 | 1.1 | 1.02 | 1.13 | 1.1 | 1.12 | 1.12 | 1.06 | 1.06 | 1 | 1.07 | 1.07 | 1.03 | 1.13 | 1.07 | 1.1 | 1.1 | 1.05 | 1.05
17 | 1 | 3.27 | 3.27 | 3.45 | 3.5 | 3.57 | 3.57 | 3.95 | 3.82 | 2.82 | 2.82 | 5.21 | 5.21 | 1375 | 1374 | 1304 | 1285 | 1262 | 1260 | 1138 | 1177 | 1597 | 1597 | 865 | 865 | 1.03 | 1.04 | 1.1 | 1.02 | 1.13 | 1.1 | 1.13 | 1.13 | 1.06 | 1.06 | 1 | 1.07 | 1.07 | 1.02 | 1.12 | 1.09 | 1.09 | 1.09 | 1.06 | 1.06
16 | 1 | 3.21 | 3.21 | 3.37 | 3.44 | 3.44 | 3.45 | 3.83 | 3.73 | 2.76 | 2.76 | 5.08 | 5.08 | 1403 | 1402 | 1335 | 1310 | 1307 | 1305 | 1176 | 1206 | 1628 | 1628 | 886 | 886 | 1.03 | 1.04 | 1.1 | 1.02 | 1.13 | 1.1 | 1.13 | 1.13 | 1.06 | 1.06 | 1 | 1.07 | 1.07 | 1.01 | 1.12 | 1.09 | 1.09 | 1.09 | 1.06 | 1.06
15 | 1 | 3.14 | 3.14 | 3.29 | 3.37 | 3.31 | 3.32 | 3.69 | 3.61 | 2.71 | 2.71 | 4.92 | 4.92 | 1433 | 1432 | 1368 | 1337 | 1358 | 1355 | 1218 | 1245 | 1660 | 1660 | 914 | 914 | 1.04 | 1.03 | 1.11 | 1.02 | 1.14 | 1.11 | 1.13 | 1.13 | 1.06 | 1.06 | 1 | 1.07 | 1.08 | 1.01 | 1.12 | 1.1 | 1.1 | 1.1 | 1.07 | 1.07
14 | 1 | 3.06 | 3.07 | 3.2 | 3.29 | 3.17 | 3.18 | 3.55 | 3.48 | 2.65 | 2.65 | 4.74 | 4.74 | 1468 | 1467 | 1408 | 1369 | 1418 | 1415 | 1269 | 1294 | 1697 | 1697 | 949 | 949 | 1.04 | 1.03 | 1.11 | 1.02 | 1.14 | 1.11 | 1.14 | 1.14 | 1.06 | 1.06 | 1.01 | 1.06 | 1.08 | 1.01 | 1.12 | 1.1 | 1.1 | 1.1 | 1.07 | 1.07
13 | 1 | 2.98 | 2.98 | 3.09 | 3.2 | 3.02 | 3.03 | 3.38 | 3.32 | 2.58 | 2.58 | 4.53 | 4.53 | 1510 | 1509 | 1458 | 1407 | 1490 | 1487 | 1330 | 1354 | 1741 | 1741 | 993 | 993 | 1.04 | 1.03 | 1.11 | 1.02 | 1.14 | 1.11 | 1.14 | 1.14 | 1.05 | 1.05 | 1.01 | 1.06 | 1.08 | 1.01 | 1.12 | 1.1 | 1.1 | 1.1 | 1.07 | 1.07
12 | 1 | 2.87 | 2.88 | 2.94 | 3.09 | 2.85 | 2.85 | 3.2 | 3.14 | 2.5 | 2.5 | 4.28 | 4.28 | 1566 | 1565 | 1528 | 1458 | 1581 | 1577 | 1407 | 1432 | 1803 | 1803 | 1051 | 1051 | 1.05 | 1.02 | 1.12 | 1.02 | 1.14 | 1.11 | 1.15 | 1.15 | 1.05 | 1.05 | 1.02 | 1.06 | 1.09 | 1.01 | 1.12 | 1.11 | 1.11 | 1.11 | 1.07 | 1.07
11 | 1 | 2.75 | 2.75 | 2.78 | 2.95 | 2.64 | 2.65 | 2.97 | 2.92 | 2.39 | 2.39 | 3.97 | 3.97 | 1636 | 1634 | 1622 | 1524 | 1705 | 1701 | 1517 | 1543 | 1882 | 1882 | 1134 | 1134 | 1.06 | 1.01 | 1.12 | 1.02 | 1.15 | 1.11 | 1.16 | 1.16 | 1.05 | 1.05 | 1.02 | 1.05 | 1.09 | 1.01 | 1.13 | 1.11 | 1.11 | 1.11 | 1.07 | 1.07
10 | 1 | 3.82 | 3.83 | 3.73 | 4.1 | 3.39 | 3.41 | 3.83 | 3.72 | 3.36 | 3.36 | 5.05 | 5.05 | 1647 | 1646 | 1690 | 1537 | 1858 | 1850 | 1647 | 1691 | 1873 | 1873 | 1248 | 1248 | 1.06 | 1.01 | 1.13 | 1.02 | 1.15 | 1.11 | 1.17 | 1.17 | 1.04 | 1.04 | 1.04 | 1.03 | 1.1 | 1.01 | 1.14 | 1.11 | 1.12 | 1.12 | 1.06 | 1.06
9 | 1 | 3.56 | 3.56 | 3.31 | 3.8 | 2.93 | 2.96 | 3.3 | 3.11 | 3.14 | 3.14 | 4.16 | 4.16 | 1687 | 1685 | 1813 | 1577 | 2049 | 2029 | 1818 | 1928 | 1909 | 1909 | 1443 | 1443 | 1.15 | 1 | 1.31 | 1.03 | 1.16 | 1.11 | 1.42 | 1.42 | 1.04 | 1.04 | 1.15 | 1.01 | 1.3 | 1.03 | 1.15 | 1.09 | 1.4 | 1.4 | 1.03 | 1.03
8 | 1 | 3.25 | 3.25 | 3.04 | 3.48 | 2.54 | 2.57 | 2.89 | 2.74 | 2.91 | 2.91 | 3.67 | 3.67 | 1848 | 1845 | 1976 | 1722 | 2363 | 2332 | 2075 | 2193 | 2064 | 2064 | 1636 | 1636 | 1.15 | 1 | 1.32 | 1.02 | 1.16 | 1.11 | 1.44 | 1.44 | 1.04 | 1.04 | 1.14 | 1 | 1.31 | 1.03 | 1.16 | 1.11 | 1.41 | 1.41 | 1.04 | 1.04
7 | 1 | 2.75 | 2.75 | 2.61 | 2.96 | 2.07 | 2.11 | 2.38 | 2.27 | 2.66 | 2.66 | 3.28 | 3.28 | 2183 | 2180 | 2300 | 2027 | 2901 | 2849 | 2523 | 2649 | 2258 | 2258 | 1828 | 1828 | 1.16 | 1 | 1.33 | 1.02 | 1.16 | 1.12 | 1.46 | 1.46 | 1.04 | 1.04 | 1.15 | 1 | 1.33 | 1.03 | 1.17 | 1.12 | 1.5 | 1.5 | 1.12 | 1.12
6 | 1 | 1.68 | 1.68 | 1.69 | 1.75 | 1.39 | 1.42 | 1.6 | 1.55 | 1.62 | 1.62 | 2.21 | 2.21 | 3543 | 3539 | 3513 | 3392 | 4268 | 4180 | 3708 | 3832 | 3673 | 3673 | 2694 | 2694 | 1.14 | 1 | 1.32 | 1.02 | 1.16 | 1.13 | 1.52 | 1.52 | 1.09 | 1.09 | 1.15 | 1 | 1.32 | 1.02 | 1.16 | 1.13 | 1.53 | 1.53 | 1.1 | 1.1
5 | 1 | 0.03 | 0.03 | 0.03 | 0.03 | 0.07 | 0.07 | 0.07 | 0.07 | 0.15 | 0.15 | 0.45 | 0.45 | 9999 | 9999 | 9999 | 9999 | 9999 | 9999 | 9999 | 9999 | 9999 | 9999 | 9999 | 9999 | 1 | 1 | 1 | 1 | 1 | 1 | 1 | 1 | 1 | 1 | 1 | 1 | 1 | 1 | 1 | 1 | 1 | 1 | 1 | 1
4 | 1 | 0.01 | 0.01 | 0.01 | 0.01 | 0.01 | 0.01 | 0.01 | 0.01 |  |  | 0.02 | 0.02 | 9999 | 9999 | 9999 | 9999 | 9999 | 9999 | 9999 | 9999 | 9999 | 9999 | 9999 | 9999 | 1 | 1 | 1 | 1 | 1 | 1 | 1 | 1 | 1 | 1 | 1 | 1 | 1 | 1 | 1 | 1 | 1 | 1 | 1 | 1
3 | 1 | [12 empty] | 9999 | 9999 | 9999 | 9999 | 9999 | 9999 | 9999 | 9999 | 9999 | 9999 | 9999 | 9999 | 1 | 1 | 1 | 1 | 1 | 1 | 1 | 1 | 1 | 1 | 1 | 1 | 1 | 1 | 1 | 1 | 1 | 1 | 1 | 1
2 | 1 | [12 empty] | 9999 | 9999 | 9999 | 9999 | 9999 | 9999 | 9999 | 9999 | 9999 | 9999 | 9999 | 9999 | 1 | 1 | 1 | 1 | 1 | 1 | 1 | 1 | 1 | 1 | 1 | 1 | 1 | 1 | 1 | 1 | 1 | 1 | 1 | 1
1 | 1 | [12 empty] | 9999 | 9999 | 9999 | 9999 | 9999 | 9999 | 9999 | 9999 | 9999 | 9999 | 9999 | 9999 | 1 | 1 | 1 | 1 | 1 | 1 | 1 | 1 | 1 | 1 | 1 | 1 | 1 | 1 | 1 | 1 | 1 | 1 | 1 | 1