## 汇总信息
计算结果记录表
工程信息 |  | 工程路径 | /Users/yml/outreaderjs/fixtures/yjk/1
|  | 工程名称 | 071A | 计算日期 | 2019/12/16
|  | 软件名称 | 盈建科建筑结构设计软件 | 版本 | 2.0.1
结构信息 |  | 结构体系 | 框筒结构 | 结构材料 | 钢筋混凝土
|  | 楼层数 | 54 | 结构高度 | 253.35
|  | 地下室层数 | 5 | 嵌固层 | 5
|  | 地震烈度 | 7(0.1g) | 基本风压 | 0.75
|  | 楼板假定 | 整体指标计算采用强刚，其它计算非强刚 | 周期折减系数 | 0.9
质量 |  | 活载质量 | 23981 | 附加质量
|  | 恒载质量 | 198540 | 总质量 | 222520
层间位移角 | 风荷载 | X向 | 878 | 楼层 | 53
|  | Y向 | 469 | 楼层 | 53
| 地震 | X向 | 646 | 楼层 | 53
|  | Y向 | 412 | 楼层 | 53
| 限值 |  | 500
位移比 | +偏心 | X向 | 1.06 | 楼层 | 53
|  | Y向 | 1.16 | 楼层 | 9
| -偏心 | X向 | 1.33 | 楼层 | 7
|  | Y向 | 1.13 | 楼层 | 6
| 限值 |  | 1.2 / 1.4
层间位移比 | +偏心 | X向 | 1.44 | 楼层 | 53
|  | Y向 | 1.37 | 楼层 | 53
| -偏心 | X向 | 1.44 | 楼层 | 53
|  | Y向 | 1.37 | 楼层 | 53
| 限值 |  | 1.2 / 1.4
剪重比 |  | X向 | 1.121 | 限值 | 1.25
|  | Y向 | 1.075 | 限值 | 1.25
刚重比 | 风荷载 | X向 | 2.768 | 判断 | 满足稳定,不计二阶
|  | Y向 | 1.878 | 判断 | 满足稳定,考虑二阶
| 地震 | X向 | 2.334 | 判断 | 满足稳定,考虑二阶
|  | Y向 | 1.842 | 判断 | 满足稳定,考虑二阶
刚度比 |  | X向 | 0.1295 | 楼层 | 2
|  | Y向 | 0.1893 | 楼层 | 2
受剪承载力比 |  | X向 | 0.81 | 楼层 | 10
|  | Y向 | 0.83 | 楼层 | 10
动力特性 | 振型 | 周期 | 平动系数X | 平动系数Y | 扭转系数Z
| 1 | 5.7 | 0 | 1 | 0
| 2 | 5.1 | 1 | 0 | 0
| 3 | 4.17 | 0 | 0 | 1
| 4 | 1.62 | 0.92 | 0.03 | 0.05
| 5 | 1.56 | 0.09 | 0.42 | 0.5
| 6 | 1.54 | 0 | 0.55 | 0.44
| 周期比 | 0.73 | <0.85 | 计算振型数 | 30
振型质量参与系数 |  | X向 | 95 | Y向 | 93
基底剪力 | 风荷载 | X向 | -18342 | Y向 | 27180
| 地震 | X向 | 17347 | Y向 | 16637
基底弯矩 | 风荷载 | X向 | -2433179 | Y向 | 3536034
| 地震 | X向 | 2309740 | Y向 | 2095978

## 含钢量汇总
工程名称
结构高度 | m
结构面积 | m^2 | 99713
结构周期 | T1/T2/T3
层间位移角 | 风/地震
底层墙厚 | X/Y mm
底层柱截面 | mm
含量
钢筋含量 kg/m^2 | 墙
柱
梁
板
合计
砼含量 m^3/m^2 | 墙
柱
梁
板
合计
型钢含量 kg/m^2 | 墙
柱
梁
板
合计
模板含量 m^2/m^2 | 墙
柱
梁、板
压型钢板
涂料含量 m^2/m^2 | 墙
柱
梁、板
压型钢板
总量
钢筋总量 t | 墙 | 2701
| 柱 | 210
| 梁 | 900
| 板 | nan
| 合计 | 3818
砼总量 m^3 | 墙 | 14456
| 柱 | 4466
| 梁 | 3975
| 板 | 11376
| 合计 | 34273
型钢总量 t | 墙 | 0
| 柱 | 3428
| 梁 | 6998
| 板 | 0
| 合计 | 10425
单价
砼 | 元/m^3 | 750
钢筋 | 元/t | 6500
钢材 | 元/t | 13500
型钢 | 元/t | 10000
模板 | 元/m^2 | 55
涂料 | 元/m^2 | 55
压型钢板 | 元/m^2 | 65.7

## 计算参数
结构总体信息
结构体系 | 框筒结构
结构材料信息 | 钢筋混凝土
结构所在地区 | 广东高规DBJ15-92-2013
地下室层数 | 5
嵌固端所在层号 | 5
裙房层数 | 9
转换层所在层号
加强层所在层号
计算控制信息
连梁刚度折减系数（地震） | 0.7
连梁刚度折减系数（风） | 1
刚性楼板假定 | 整体指标计算采用强刚，其它计算非强刚
风荷载信息
使用指定风荷载数据 | 是
执行规范 | GB50009-2012
地面粗糙度 | C
修正后基本风压 (kN/m^2) | 0.75
风荷载计算阻尼比 | 0.05
舒适度验算基本风压 (kN/m^2) | 0.45
舒适度验算阻尼比 | 0.02
地震信息
按地震动区划图GB18306-2015计算 | 是
设计地震分组 | 一
地震烈度 | 7(0.1g)
场地类别 | Ⅱ
特征周期 | 0.35
阻尼比 | 0.05
周期折减系数 | 0.9
X向偶然偏心 | 0.05
Y向偶然偏心 | 0.05
地震影响系数最大值 | 0.083
罕遇地震影响系数最大值 | 0.475
最大附加阻尼比 | 0.25
调整后水平向减震系数 | 1
Note on A6: YJK：层顶嵌固 PKPM：层底嵌固

## 周期
| 考虑扭转耦联时的动力特性 |  |  |  |  | 地震最大作用方向的动力特性 |  |  |  |  | 质量参与系数
振型 | 周期 | 转角 | 平动系数X | 平动系数Y | 扭转系数Z | 周期 | 转角 | 平动系数X | 平动系数Y | 扭转系数Z | X | Y | Z
1 | 5.6972 | 87.82 |  | 1 |  | 5.7407 | 86.83 |  | 1 |  | 0.2 | 60.76
2 | 5.0955 | 177.81 | 1 |  |  | 5.1026 | 176.82 | 1 |  |  | 64.67 | 0.19 | 0.04
3 | 4.1659 | 23.06 |  |  | 1 | 4.1681 | 28.49 |  |  | 1 | 0.03 | 0.02 | 59.72
4 | 1.6191 | 10.34 | 0.92 | 0.03 | 0.05 | 1.6242 | 16.8 | 0.86 | 0.08 | 0.06 | 13.91 | 1.5 | 1.02
5 | 1.5555 | 114.05 | 0.09 | 0.42 | 0.5 | 1.5679 | 111.51 | 0.12 | 0.78 | 0.1 | 2.28 | 14.06 | 1.76
6 | 1.5448 | 88.33 |  | 0.55 | 0.44 | 1.5492 | 71.86 | 0.02 | 0.14 | 0.84 | 0.51 | 2.41 | 12.91
7 | 0.9344 | 175.03 | 0.02 | 0.01 | 0.97 | 0.9366 | 3.67 | 0.02 | 0.01 | 0.97 | 0.13 | 0.09 | 6.37
8 | 0.8794 | 2.44 | 1 |  |  | 0.882 | 4 | 0.99 |  |  | 6.18 | 0.04 | 0.04
9 | 0.769 | 92.62 |  | 0.99 | 0.01 | 0.7827 | 94.27 | 0.01 | 0.98 | 0.01 | 0.02 | 6.61 | 0.05
10 | 0.6542 | 175.14 | 0.1 |  | 0.9 | 0.6992 | 179.23 | 0.8 |  | 0.2 | 0.08 |  | 0.03
11 | 0.5998 | 1.26 | 0.94 |  | 0.06 | 0.6554 | 174.37 | 0.1 |  | 0.9 | 0.77 | 0.03 | 5.63
12 | 0.5081 | 172.19 | 0.12 | 0.01 | 0.87 | 0.5994 | 1.93 | 0.94 |  | 0.06 | 3.21 | 0.01 | 0.32
13 | 0.497 | 90.82 |  | 0.99 |  | 0.5095 | 0.23 | 0.12 | 0.03 | 0.86 | 0.24 | 0.15 | 1.37
14 | 0.463 | 4.97 | 0.04 | 0.96 |  | 0.5024 | 92.8 |  | 0.98 | 0.01 |  | 2.82 | 0.04
15 | 0.4541 | 1.93 | 0.92 | 0.02 | 0.07 | 0.4664 | 173.69 | 0.03 | 0.95 | 0.03 | 0.04 |  | 0.02
16 | 0.447 | 92.24 | 0.01 | 0.99 |  | 0.463 | 9.96 | 0.04 | 0.96
17 | 0.4219 | 0.5 | 0.93 | 0.06 | 0.01 | 0.4542 | 2.8 | 0.91 | 0.03 | 0.06 | 1.04 | 0.01 | 0.31
18 | 0.4148 | 0.23 | 0.77 | 0.08 | 0.15 | 0.4471 | 92.32 | 0.01 | 0.99 | 0.01 | 0.01 | 1.43
19 | 0.4052 | 4.41 | 0.22 | 0.28 | 0.51 | 0.4219 | 0.73 | 0.93 | 0.06 | 0.01 | 0.06
20 | 0.3796 | 0.42 | 0.08 | 0.92 |  | 0.415 | 0.24 | 0.77 | 0.08 | 0.15 | 0.49
21 | 0.3733 | 177.37 | 0.11 | 0.47 | 0.42 | 0.4055 | 6.16 | 0.21 | 0.28 | 0.51 | 0.04 | 0.04 | 1.15
22 | 0.3477 | 92.64 | 0.03 | 0.96 | 0.02 | 0.3796 | 0.83 | 0.07 | 0.92 | 0.01 | 0.03 |  | 0.01
23 | 0.3397 | 2.95 | 0.76 | 0.07 | 0.17 | 0.3736 | 178.08 | 0.11 | 0.46 | 0.43 | 0.01 | 0.01 | 0.28
24 | 0.3338 | 106.98 | 0.56 | 0.23 | 0.21 | 0.37 | 176.82 | 0.21 | 0.01 | 0.77 | 0.02
25 | 0.3254 | 171.94 | 0.19 | 0.44 | 0.37 | 0.3513 | 92.87 | 0.02 | 0.97 | 0.01 |  | 2.27 | 0.02
26 | 0.3156 | 88.83 | 0.14 | 0.86 | 0.01 | 0.3396 | 2.85 | 0.77 | 0.06 | 0.17 | 0.78 | 0.01 | 0.51
27 | 0.3055 | 171.13 | 0.82 | 0.13 | 0.04 | 0.334 | 18.29 | 0.56 | 0.22 | 0.22 | 0.03 | 0.09 | 0.03
28 | 0.2965 | 119.09 | 0.65 | 0.34 | 0.01 | 0.3256 | 171.29 | 0.19 | 0.45 | 0.36 | 0.02 | 0.01 | 0.04
29 | 0.2896 | 78.17 | 0.34 | 0.31 | 0.35 | 0.3164 | 90.09 | 0.12 | 0.87 | 0.01 | 0.01 | 0.46 | 0.04
30 | 0.2841 | 114.96 | 0.23 | 0.75 | 0.03 | 0.3058 | 172.92 | 0.83 | 0.13 | 0.04 | 0.19 | 0.06 | 0.08